## Pin planning
Device	Configuration	Pin name	Pin number	Special functions	Initial state	Function	Section		Nodule pins	Function	SFP func
ESP		0	5	Bootloader	ext pullup	LED data	top		1	GND	VeeT
ESP		1	6		hiz	display_dc	top		2	LS_A	Tx_Fault
ESP		2	7		hiz	display_clk	top		3	LS_B	Tx_Disable
ESP		3	8		hiz	display_data	top		4	SDA	SDA
ESP		4	9		ext pullup	display_cs	top		5	SCL	SCL
ESP		5	10					spare	6	NoduleDetect	Mod_ABS
ESP		6	11					spare	7	LS_C	RS0
ESP		7	12			hsio	nodule F		8	LS_D	Rx_LOS
ESP		8	13			hsio	nodule F		9	LS_E	RS1
ESP		9	14			hsio	nodule F		10	GND	VeeR
ESP		10	15			hsio	nodule F		11	GND	VeeR
ESP		11	16			hsio	nodule E		12	HS_F	RD-
ESP		12	17			hsio	nodule E		13	HS_G	RD+
ESP		13	18			hsio	nodule E		14	GND	VeeR
ESP		14	19			hsio	nodule E		15	+3V3	VccR
ESP		15	21			hsio	nodule D		16	+3V3	VccT
ESP		16	22			hsio	nodule D		17	GND	VeeT
ESP		17	23			hsio	nodule D		18	HS_H	TD+
ESP		18	24			hsio	nodule D		19	HS_I	TD-
ESP		19	25	USB-		USB-	baseboard		20	GND	VeeT
ESP		20	26	USB+		USB+	baseboard
ESP		21	27			interrupt	baseboard
ESP		33	38			hsio	nodule B
ESP		34	39			hsio	nodule B
ESP		35	40			hsio	nodule C
ESP		36	41			hsio	nodule C
ESP		37	42			hsio	nodule C
ESP		38	43			hsio	nodule C
ESP		39	44	tck		hsio	nodule A
ESP		40	45	tdo		hsio	nodule A
ESP		41	47	tdi		hsio	nodule A
ESP		42	48	tms		hsio	nodule A
ESP		43	49	TXD		CAN TX	baseboard
ESP		44	50	RXD		CAN RX	baseboard
ESP		45	51			i2c SCL	baseboard
ESP		46	52			i2c SDA	baseboard
ESP		47	37			hsio	nodule B
ESP		48	36			hsio	nodule B

AW9523B A	AD0=L, AD1=L	P0_0	5		0	lsio	nodule A
AW9523B A	AD0=L, AD1=L	P0_1	6		0	lsio	nodule A
AW9523B A	AD0=L, AD1=L	P0_2	7		0	lsio	nodule A
AW9523B A	AD0=L, AD1=L	P0_3	8		0	lsio	nodule A
AW9523B A	AD0=L, AD1=L	P0_4	10		0	lsio	nodule A
AW9523B A	AD0=L, AD1=L	P0_5	11		0	lsio	nodule B
AW9523B A	AD0=L, AD1=L	P0_6	12		0	lsio	nodule B
AW9523B A	AD0=L, AD1=L	P0_7	13		0	lsio	nodule B
AW9523B A	AD0=L, AD1=L	P1_0	1		0	lsio	nodule B
AW9523B A	AD0=L, AD1=L	P1_1	2		0	lsio	nodule B
AW9523B A	AD0=L, AD1=L	P1_2	3		0	lsio	nodule C
AW9523B A	AD0=L, AD1=L	P1_3	4		0	lsio	nodule C
AW9523B A	AD0=L, AD1=L	P1_4	14		0	lsio	nodule C
AW9523B A	AD0=L, AD1=L	P1_5	15		0	lsio	nodule C
AW9523B A	AD0=L, AD1=L	P1_6	16		0	lsio	nodule C
AW9523B A	AD0=L, AD1=L	P1_7	17		0			spare

AW9523B B	AD0=H, AD1=L	P0_0	5		Hiz	button	top
AW9523B B	AD0=H, AD1=L	P0_1	6		Hiz	button	top
AW9523B B	AD0=H, AD1=L	P0_2	7		Hiz	button	top
AW9523B B	AD0=H, AD1=L	P0_3	8		Hiz	button	top
AW9523B B	AD0=H, AD1=L	P0_4	10		0	lsio	nodule D
AW9523B B	AD0=H, AD1=L	P0_5	11		0	lsio	nodule D
AW9523B B	AD0=H, AD1=L	P0_6	12		0	lsio	nodule D
AW9523B B	AD0=H, AD1=L	P0_7	13		0	lsio	nodule D
AW9523B B	AD0=H, AD1=L	P1_0	1		1	noduledetect A
AW9523B B	AD0=H, AD1=L	P1_1	2		1	noduledetect B
AW9523B B	AD0=H, AD1=L	P1_2	3		1	noduledetect C
AW9523B B	AD0=H, AD1=L	P1_3	4		1	noduledetect D
AW9523B B	AD0=H, AD1=L	P1_4	14		0	lsio	nodule D
AW9523B B	AD0=H, AD1=L	P1_5	15		0	lsio	nodule E
AW9523B B	AD0=H, AD1=L	P1_6	16		0	lsio	nodule E
AW9523B B	AD0=H, AD1=L	P1_7	17		0	lsio	nodule E

AW9523B C	AD0=L, AD1=H	P0_0	5		0	lsio	nodule E
AW9523B C	AD0=L, AD1=H	P0_1	6		0	lsio	nodule E
AW9523B C	AD0=L, AD1=H	P0_2	7		0	led_power_en	top
AW9523B C	AD0=L, AD1=H	P0_3	8		0	lsio	nodule F
AW9523B C	AD0=L, AD1=H	P0_4	10		Hiz	can_enable	baseboard
AW9523B C	AD0=L, AD1=H	P0_5	11		Hiz			spare
AW9523B C	AD0=L, AD1=H	P0_6	12		Hiz	button	top
AW9523B C	AD0=L, AD1=H	P0_7	13		Hiz	button	top
AW9523B C	AD0=L, AD1=H	P1_0	1		0	lsio	nodule F
AW9523B C	AD0=L, AD1=H	P1_1	2		0	lsio	nodule F
AW9523B C	AD0=L, AD1=H	P1_2	3		0	lsio	nodule F
AW9523B C	AD0=L, AD1=H	P1_3	4		0	lsio	nodule F
AW9523B C	AD0=L, AD1=H	P1_4	14		1	noduledetect E
AW9523B C	AD0=L, AD1=H	P1_5	15		1	noduledetect F
AW9523B C	AD0=L, AD1=H	P1_6	16		1	display_reset	top
AW9523B C	AD0=L, AD1=H	P1_7	17		1	display_backlight	top

## Part list and costings
LIN	PN	Desc	Quantity	Cost at q3000	EC unit	EC tot	Avail	URL
1	ESP32-S3-PICO-1-N8R2	MCU	1	3.16	3.16	9480	1630	https://www.digikey.de/en/products/detail/espressif-systems/ESP32-S3-PICO-1-N8R2/21264372
2	AW9523BTQR	I/O exp	3	0.27	0.81	2430	11391	https://www.lcsc.com/product-detail/I-O-Expanders_AWINIC-Shanghai-Awinic-Tech-AW9523BTQR_C148077.html
3	TCA9548	i2c mux	1	0.26	0.26	780	19000	https://www.lcsc.com/product-detail/Signal-Switches-Encoders-Decoders-Multiplexers_Texas-Instruments-TCA9548APWR_C130026.html
4	BQ25895RTWR	PMIC	1	0.57	0.57	1710	5146	https://www.lcsc.com/product-detail/span-style-background-color-ff0-Battery-span-Management-ICs_Texas-Instruments-BQ25895RTWR_C80200.html
5	TYPE-C 16P CB1.6 073	USB-C	2	0.04	0.08	240	9805	https://www.lcsc.com/product-detail/USB-Connectors_SHOU-HAN-TYPE-C-16P-CB1-6-073_C2906290.html
6	TS24CA	Switch	8	0.011	0.088	264	37000	https://www.lcsc.com/product-detail/Tactile-Switches_SHOU-HAN-TS24CA_C393942.html
7	MT9700	load switch	7	0.03	0.21	630	108000	https://www.lcsc.com/product-detail/Power-Distribution-Switches_XI-AN-Aerosemi-Tech-MT9700_C89855.html
8		SMD standoff 1.6x2.5	12	0.05	0.6	1800
9		SMD standoff 3x13	6	0.05	0.3	900
10	HC-SFP-20P	SFP conns	6	0.215	1.29	3870	6315	https://www.lcsc.com/product-detail/Card-Edge-Connectors_HCTL-HC-SFP-20P_C2897291.html
11					0	0
12					0	0
13					0	0
14					0	0
15					0	0
16					0	0
17					0	0
18					0	0
19					0	0
20					0	0
21					0	0
22					0	0
23					0	0
24					0	0
25					0	0

					7.368	22104